## List1
zelené hodnoty zadávat |  |  |  | když to svítí žlutě, tak je to ještě v pohodě :D
šedé hodnoty by se neměly lišit (k, Xs, m, l0) nebo jsou nepodstatné pro výpočet (t0, z0) |  |  |  | když to svítí oranžově, tak je to na píču, PŘEDĚLAT!
když to svítí červeně, tak je to totálně na píču :D
směrový oblouk č. 1 | [9 empty] | směrový oblouk č. 2
základní parametry |  |  |  | omezení | [5 empty] | základní parametry |  |  |  | omezení
Návrhová rychlost | V1 | 120 | km/h | rozšíření rozchodu koleje | bez rozšíření rozchodu koleje |  |  |  |  | Návrhová rychlost | V1 | 120 | km/h | rozšíření rozchodu koleje | bez rozšíření rozchodu koleje
návrhová rychlost nákl. vlaků | V2 | 80 | km/h | minimální hodnota převýšení | Dmin | 20 | mm | vyhovuje |  | návrhová rychlost nákl. vlaků | V2 | 80 | km/h | minimální hodnota převýšení | Dmin | 20 | mm | vyhovuje
poloměr oblouku | R | 701 | m | mezní hodnota převýšení | Dlim | 150 | mm | vyhovuje |  | poloměr oblouku | R | 1287 | m | mezní hodnota převýšení | Dlim | 150 | mm | vyhovuje
Teoretické převýšení | Deq,1 | 242.4 | mm | maximální hodnota převýšení | Dmax | 160 | mm | vyhovuje |  | Teoretické převýšení | Deq | 132 | mm | maximální hodnota převýšení | Dmax | 160 | mm | vyhovuje
Doporučené převýšení | DN,1 | 146 | mm | standardní hodnota nedostatku | In | 80 | mm | NEVYHOVUJE |  | Doporučené převýšení | DN | 79 | mm | standardní hodnota nedostatku | In | 80 | mm | vyhovuje
Teoretické převýšení | Deq,2 | 107.7 | mm | mezní hodnota nedostatku | Ilim | 100 | mm | vyhovuje |  | Teoretické převýšení | Deq,2 | 58.7 | mm | mezní hodnota nedostatku | Ilim | 100 | mm | vyhovuje
Doporučené převýšení | DN,2 | 65 | mm | maximální hodnota nedostatku | Imax | 130 | mm | vyhovuje |  | Doporučené převýšení | DN,2 | 35 | mm | maximální hodnota nedostatku | Imax | 130 | mm | vyhovuje
Navržené převýšení | D | 150 | mm | standardní hodnota přebytku | En | 50 | mm | vyhovuje |  | Navržené převýšení | D | 80 | mm | standardní hodnota přebytku | En | 50 | mm | vyhovuje
Nedostatek převýšení | I | 93 | mm | mezní hodnota přebytku | Elim | 80 | mm | vyhovuje |  | Nedostatek převýšení | I | 52 | mm | mezní hodnota přebytku | Elim | 80 | mm | vyhovuje
Přebytek převýšení | E | 43 | mm | maximální hodnota přebytku | Emax | 110 | mm | vyhovuje |  | Přebytek převýšení | E | 22 | mm | maximální hodnota přebytku | Emax | 110 | mm | vyhovuje
Délka přechodnice | Lk | 111.6 | m | vzdálenost mezi přechodnicemi | Llim | 24 | m |  |  | Délka přechodnice | Lk | 62.4 | m | vzdálenost mezi přechodnicemi | Llim | 24 | m
Minimální délka přechodnice | Lk,min | 18.5335 | m | mimimální vzdálenost přechodnic | Lmin | 20 | m |  |  | Minimální délka přechodnice | Lk,min | 25.1123 | m | mimimální vzdálenost přechodnic | Lmin | 20 | m
Délka vzestupnice | Ld | 180 | m | [6 empty] | Délka vzestupnice | Ld | 96 | m
| Ld = Lk | 180 | m | [7 empty] | Ld = Lk | 96 | m
vozidla využívající vyšší nedostatek převýšení | [9 empty] | vozidla využívající vyšší nedostatek převýšení
| V130 | 125 | km/h | [7 empty] | V130 | 150 | km/h
| I130 | 114 | mm | [7 empty] | I130 | 127 | mm
| V150 | 130 | km/h | [7 empty] | V150 | 155 | km/h
| I150 | 135 | mm | [7 empty] | I150 | 141 | mm
kubická parabola |  |  |  | klotoida | [5 empty] | kubická parabola |  |  |  | klotoida
délka ve směru osy x | lp | 180 | m | úhel τK | τK | 0.12839 | rad |  |  | délka ve směru osy x | lp | 96 | m | úhel τK | τK | 0.037296 | rad
| sin λ | 0.12839 |  | úhel τK |  | 8.1734 | grad |  |  |  | sin λ | 0.037296 |  | úhel τK |  | 2.3743 | grad
úhel λ | λ | 7.3765 | ° | délka ve směru osy x | Xk | 179.704 | m |  |  | úhel λ | λ | 2.1374 | ° | délka ve směru osy x | Xk | 95.987 | m
|  | 8.1961 | grad | délka ve směru osy y | Yk | 7.694 | m |  |  |  |  | 2.3749 | grad | délka ve směru osy y | Yk | 1.193 | m
| γ | 1.0083 |  | parametr klotoidy | A2 | 126180 | - |  |  |  | γ | 1.0007 |  | parametr klotoidy | A2 | 123552 | -
délka ve směru osy y | k | 7.768 | m |  | A | 355.218 | - |  |  | délka ve směru osy y | k | 1.194 | m |  | A | 351.5 | -
|  | 7.768 |  | vzdálenost středu oblouku | Xs | 89.951 | m |  |  |  |  | 1.194 |  | vzdálenost středu oblouku | Xs | 47.998 | m
vzdálenost středu oblouku | Xs | 90 | m |  |  | 89.951 | m |  |  | vzdálenost středu oblouku | Xs | 48 | m |  |  | 47.998 | m
odsazení | m | 1.9665 | m | odsazení | m | 1.924 | m |  |  | odsazení | m | 0.29858 | m | odsazení | m | 0.298 | m
délka přechodnice | l0 | 180.302 | m |  |  | 1.9247 | m |  |  | délka přechodnice | l0 | 96.013 | m |  |  | 0.29835 | m
|  | 180.302 |  | délka přechodnice | Lk | 180 | m |  |  |  |  | 96.013 |  | délka přechodnice | Lk | 96 | m
kružnicový oblouk s kubickou parabolou |  |  |  | kružnicový oblouk s klotoidou | [5 empty] | kružnicový oblouk s kubickou parabolou |  |  |  | kružnicový oblouk s klotoidou
úhel oblouku | αs1 | 26.2907 | grad | úhel oblouku | αs1 | 26.2907 | grad |  |  | úhel oblouku | αs2 | 10.3748 | grad | úhel oblouku | αs1 | 10.3748 | grad
úhel kružnicové části oblouku | α0 | 9.8985 | grad | úhel kružnicové části oblouku | α0 | 9.9439 | grad |  |  | úhel kružnicové části oblouku | α0 | 5.625 | grad | úhel kružnicové části oblouku | α0 | 5.6262 | grad
délka tečny kč oblouku | t0 | 54.608 | m | délka tečny kč oblouku | t0 | 54.859 | m |  |  | délka tečny kč oblouku | t0 | 56.895 | m | délka tečny kč oblouku | t0 | 56.907 | m
vzepětí oblouku | z0 | 2.124 | m | vzepětí oblouku | z0 | 2.143 | m |  |  | vzepětí oblouku | z0 | 1.257 | m | vzepětí oblouku | z0 | 1.258 | m
vzepětí oblouku | z | 17.224 | m | vzepětí oblouku | z | 17.181 | m |  |  | vzepětí oblouku | z | 4.584 | m | vzepětí oblouku | z | 4.584 | m
délka tečny | T | 237.252 | m | délka tečny | T | 237.194 | m |  |  | délka tečny | T | 153.126 | m | délka tečny | T | 153.124 | m
délka kružnicové části oblouku | d0 | 108.995 | m | délka kružnicové části oblouku | d0 | 109.495 | m |  |  | délka kružnicové části oblouku | d0 | 113.716 | m | délka kružnicové části oblouku | d0 | 113.74 | m
celková délka | O | 469.599 | m | celková délka | O | 469.495 | m |  |  | celková délka | O | 305.742 | m | celková délka | O | 305.74 | m
staničení |  |  |  | staničení | [5 empty] | staničení |  |  |  | staničení
začátek přechodnice | ZP1 | 121.4448 | km | začátek přechodnice | ZP1 | 121.4448 | km |  |  | začátek přechodnice | ZP2 | 121.9539 | km | začátek přechodnice | ZP2 | 121.9539 | km
začátek oblouku | ZO | 121.6251 | km | začátek oblouku | ZO | 121.6248 | km |  |  | začátek oblouku | ZO | 122.0499 | km | začátek oblouku | ZO | 122.0499 | km
konec oblouku | KO | 121.7341 | km | konec oblouku | KO | 121.7343 | km |  |  | konec oblouku | KO | 122.1636 | km | konec oblouku | KO | 122.1637 | km
konec přechodnice | KP1 | 121.9144 | km | konec přechodnice | KP1 | 121.9143 | km |  |  | konec přechodnice | KP2 | 122.2596 | km | konec přechodnice | KP2 | 122.2597 | km
inflexní řešení
vzdálenost vrcholových bodů | VB1VB2 | 429.931 | m
vzdálenost mezi oblouky kub.p. | Lkub.p. | 39.553 | m
vzdálenost mezi oblouky klotoid | Lklot | 39.613 | m
vzdálenost mezipřímé | L | 14.959 | m
osová vzdálenost kolejí | o | 4 | m
úhel druhého oblouku | αs2 | 10.3748 | grad
vzdálenost Δ | Δ | 24.654 | m
úhel prvního oblouku | αs1 | 26.2907 | grad | karta data -> citlivostní analýza -> hledání řešení |  |  |  | D80
0
úprava délky přechodnic | [7 empty] | D70
zadávat délku přechodnice | Lk1,2 | 201.598 | m | délka druhé přechodnice | Lk2 | 107.519 | m
úhel | τK1,2 | 0.14379 | rad | úhel | τk2 | 0.041771 | rad
|  | 9.1541 | grad |  |  | 2.6592 | grad
délka ve směru osy x | Xk1,2 | 201.182 | m | délka ve směru osy x | Xk2 | 107.5 | m
délka ve směru osy y | Yk1,2 | 9.649 | m | délka ve směru osy y | Yk2 | 1.497 | m
vzdálenost středu oblouku | Xs1,2 | 100.73 | m | vzdálenost středu oblouku | Xs2 | 53.756 | m
odsazení | m1,2 | 2.4139 | m | odsazení | m2 | 0.37424 | m
délka tečny | T1,2 NESYM | 246.857 | m | délka tečny | T2,1 NESYM | 158.421 | m
vzdálenost vrcholových bodů | VB1VB2' | 405.277 | m
délka mezipřímé = 0 | L | -0.001 | m
kružnicový oblouk č. 1 s klotoidou - nesymetrický motiv |  |  |  | kružnicový oblouk č. 2 s klotoidou - nesymetrický motiv
přechodnice č. 1,1 |  |  |  | přechodnice č. 2,1
délka přechodnice | Lk1,1 | 180 | m | délka přechodnice | Lk2,1 | 107.519 | m
úhel τK | τK1,1 | 8.1734 | grad | úhel τK | τK2,1 | 2.6592 | grad
délka ve směru osy x | Xk1,1 | 179.704 | m | délka ve směru osy x | Xk2,1 | 107.5 | m
délka ve směru osy y | Yk1,1 | 7.694 | m | délka ve směru osy y | Yk2,1 | 1.497 | m
parametr klotoidy | A2 | 126180 |  | parametr klotoidy | A2 | 138376.953
| A1,1 | 355.218 |  |  | A2,1 | 371.991
vzdálenost středu oblouku | Xs1,1 | 89.951 | m | vzdálenost středu oblouku | Xs2,1 | 53.756 | m
odsazení | m1,1 | 1.9247 | m | odsazení | m2,1 | 0.37424 | m
přechodnice č. 1,2 |  |  |  | přechodnice č. 2,2
délka přechodnice | Lk1,2 | 201.598 | m | délka přechodnice | Lk2,2 | 96 | m
úhel τK | τK1,2 | 9.1541 | grad | úhel τK | τK2,2 | 2.3743 | grad
délka ve směru osy x | Xk1,2 | 201.182 | m | délka ve směru osy x | Xk2,2 | 95.987 | m
délka ve směru osy y | Yk2,2 | 9.649 | m | délka ve směru osy y | Yk2,2 | 1.193 | m
parametr klotoidy | A2 | 141320.198 |  | parametr klotoidy | A2 | 123552
| A1,2 | 375.926 |  |  | A2,2 | 351.5
vzdálenost středu oblouku | Xs1,2 | 100.73 | m | vzdálenost středu oblouku | Xs2,2 | 47.998 | m
odsazení | m1,2 | 2.4139 | m | odsazení | m2,2 | 0.29835 | m
parametry oblouku č. 1 |  |  |  | parametry oblouku č. 2
úhel kružnicové části oblouku | α0,1 | 8.9632 | grad | úhel kružnicové části oblouku | α0,2 | 5.3413 | grad
délka tečny | T1,1 NESYM | 238.413 | m | délka tečny | T2,1 NESYM | 158.421 | m
délka tečny | T1,2 NESYM | 246.857 | m | délka tečny | T2,2 NESYM | 153.592 | m
délka kružnicové části oblouku | d0,1 | 98.696 | m | délka kružnicové části oblouku | d0,2 | 107.981 | m
celková délka | O1 | 480.294 | m | celková délka | O2 | 311.5 | m
staničení |  |  |  | staničení
začátek přechodnice | ZP1 | 121.4436 | km | začátek přechodnice | ZP2=KP1 | 121.9239 | km
začátek oblouku | ZO | 121.6236 | km | začátek oblouku | ZO | 122.0314 | km
konec oblouku | KO | 121.7223 | km | konec oblouku | KO | 122.1394 | km
konec přechodnice | KP1=ZP2 | 121.9239 | km | konec přechodnice | KP2 | 122.2354 | km
zdvoukolejnění - 2. traťová kolej
základní parametry - oblouk č. 1 |  |  |  | základní parametry - oblouk č. 2
Návrhová rychlost | V1 | 120 | km/h | Návrhová rychlost | V1 | 120 | km/h
návrhová rychlost nákl. vlaků | V2 | 80 | km/h | návrhová rychlost nákl. vlaků | V2 | 80 | km/h
poloměr oblouku č. 1 | R | 697 | m | poloměr oblouku č. 1 | R | 1291 | m
Teoretické převýšení | Deq,1 | 243.8 | mm | Teoretické převýšení | Deq,1 | 131.6 | mm
Doporučené převýšení | DN,1 | 147 | mm | Doporučené převýšení | DN,1 | 79 | mm
Teoretické převýšení | Deq,2 | 108.4 | mm | Teoretické převýšení | Deq,2 | 58.5 | mm
Doporučené převýšení | DN,2 | 65 | mm | Doporučené převýšení | DN,2 | 35 | mm
Navržené převýšení | D | 150 | mm | Navržené převýšení | D | 80 | mm
Nedostatek převýšení | I | 94 | mm | Nedostatek převýšení | I | 52 | mm
Přebytek převýšení | E | 42 | mm | Přebytek převýšení | E | 22 | mm
Délka přechodnice | Lk | 112.8 | m | Délka přechodnice | Lk | 62.4 | m
Minimální délka přechodnice | Lk,min | 18.4805 | m | Minimální délka přechodnice | Lk,min | 25.1513 | m
Délka vzestupnice | Ld | 180 | m | Délka vzestupnice | Ld | 96 | m
přechodnice č. 1,1 |  |  |  | přechodnice č. 2,1
odsazení m | m1,1 | 1.9247 | m | odsazení m | m2,1 | 0.37424 | m
délka přechodnice | Lk1,1 | 179.486 | m | délka přechodnice | Lk2,1 | 107.686 | m
úhel τK | τK1,1 | 8.1969 | grad | úhel τK | τK2,1 | 2.6551 | grad
délka ve směru osy x | Xk1,1 | 179.189 | m | délka ve směru osy x | Xk2,1 | 107.667 | m
délka ve směru osy y | Yk1,1 | 7.694 | m | délka ve směru osy y | Yk2,1 | 1.497 | m
parametr klotoidy | A2 | 125101.742 |  | parametr klotoidy | A2 | 139022.626
| A1,1 | 353.697 |  |  | A2,1 | 372.857
vzdálenost středu oblouku | Xs1,1 | 89.693 | m | vzdálenost středu oblouku | Xs2,1 | 53.84 | m
přechodnice č. 1,2 |  |  |  | přechodnice č. 2,2
odsazení m | m1,2 | 2.4139 | m | odsazení m | m2,2 | 0.29835 | m
délka přechodnice | Lk1,2 | 201.022 | m | délka přechodnice | Lk2,2 | 96.149 | m
úhel τK | τK1,2 | 9.1804 | grad | úhel τK | τK2,2 | 2.3707 | grad
délka ve směru osy x | Xk1,2 | 200.604 | m | délka ve směru osy x | Xk2,2 | 96.136 | m
délka ve směru osy y | Yk2,2 | 9.648 | m | délka ve směru osy y | Yk2,2 | 1.193 | m
parametr klotoidy | A2 | 140112.334 |  | parametr klotoidy | A2 | 124128.359
| A1,2 | 374.316 |  |  | A2,2 | 352.319
vzdálenost středu oblouku | Xs1,2 | 100.441 | m | vzdálenost středu oblouku | Xs2,2 | 48.072 | m
parametry oblouku č. 1 |  |  |  | parametry oblouku č. 1
úhel kružnicové části oblouku | α0,1 | 8.9134 | grad | úhel kružnicové části oblouku | α0,2 | 5.349 | grad
délka tečny | T1,1 NESYM | 237.317 | m | délka tečny | T2,1 NESYM | 159.761 | m
délka tečny | T1,2 NESYM | 245.73 | m | délka tečny | T2,2 NESYM | 153.993 | m
délka kružnicové části oblouku | d0,1 | 97.588 | m | délka kružnicové části oblouku | d0,2 | 108.472 | m
celková délka | O1 | 478.096 | m | celková délka | O2 | 312.307 | m
Návrh vyšších rychlostí
1. traťová kolej |  |  |  | 2. traťová kolej | [5 empty] | Navržené rychlosti
|  |  |  | délka přechodnice | Lk1,1 | 179.486 | m |  |  |  | V130 | 125 | km/h
|  |  |  | poloměr oblouku č. 1 | R | 697 | m |  |  |  | V150 | 130 | km/h
|  |  |  | Navržené převýšení | D | 150 | mm |  |  |  | Vk | 149.5717 | km/h
|  |  |  | Nedostatek převýšení | I | 94 | mm |  |  | maximální rychlost | v | 149.5717 | km/h
|  |  |  | délka přechodnice | Lk1,2 | 201.022 | m
|  |  |  | délka přechodnice | Lk2,1 | 107.686 | m
|  |  |  | poloměr oblouku č. 2 | R | 1291 | m
|  |  |  | Navržené převýšení | D | 80 | mm
|  |  |  | Nedostatek převýšení | I | 52 | mm
|  |  |  | délka přechodnice | Lk2,2 | 96.149 | m
oblouk č. 1 |  |  |  | oblouk č. 1
| V130 | 125 | km/h |  | V130 | 125 | km/h
| I130 | 114 | mm |  | I130 | 115 | mm
| V150 | 130 | km/h |  | V150 | 130 | km/h
| I150 | 135 | mm |  | I150 | 137 | mm
max. konstrukční rychlost | Vk | 155 | km/h |  | Vk | 155 | km/h
| Ik | 255 | mm |  | Ik | 257 | mm
| Vk,1,1 | 150 | km/h |  | Vk,1,1 | 149.5717 | km/h
přechodnice č. 1,1 |  |  |  | přechodnice č. 1,1
strmost vzestupnice | n | 10 | V | strmost vzestupnice | n | 9.97 | V
| n130 | 9.6 | V |  | n130 | 9.57 | V
| n150 | 9.23 | V |  | n150 | 9.2 | V
nesmí být menší než 8 | nk | 7.74 | V | nesmí být menší než 8 | nk | 7.72 | V
| nk | 8 | V |  | nk | 8.02 | V
souč. změny nedostatku převýšení | nI | 16.13 | V | souč. změny nedostatku převýšení | nI | 15.91 | V
| nI,130 | 15.48 | V |  | nI,130 | 15.28 | V
| nI,150 | 14.89 | V |  | nI,150 | 14.69 | V
| nI,k | 12.9 | V |  | nI,k | 12.77 | V
přechodnice č. 1,2 |  |  |  | přechodnice č. 1,2
strmost vzestupnice | n | 11.2 | V | strmost vzestupnice | n | 11.17 | V
| n130 | 10.75 | V |  | n130 | 10.72 | V
| n150 | 10.34 | V |  | n150 | 10.31 | V
nesmí být menší než 8 | nk | 8.67 | V | nesmí být menší než 8 | nk | 8.65 | V
| nk | 8.96 | V |  | nk | 8.96 | V
souč. změny nedostatku převýšení | nI | 18.06 | V | souč. změny nedostatku převýšení | nI | 17.82 | V
| nI,130 | 17.34 | V |  | nI,130 | 17.11 | V
| nI,150 | 16.67 | V |  | nI,150 | 16.45 | V
| nI,k | 14.45 | V |  | nI,k | 13.8 | V
oblouk č. 2 |  |  |  | oblouk č. 2
| V130 | 150 | km/h |  | V130 | 150 | km/h
| I130 | 127 | mm |  | I130 | 126 | mm
| V150 | 155 | km/h |  | V150 | 155 | km/h
| I150 | 141 | mm |  | I150 | 140 | mm
max. konstrukční rychlost | Vk | 195 | km/h | max. konstrukční rychlost | Vk | 195 | km/h
| Ik | 269 | mm |  | Ik | 268 | mm
| Vk,1,1 | 150 | km/h |  | Vk,1,1 | 150 | km/h
přechodnice č. 2,1 |  |  |  | přechodnice č. 2,1
strmost vzestupnice | n | 11.2 | V | strmost vzestupnice | n | 11.22 | V
| n130 | 8.96 | V |  | n130 | 8.97 | V
| n150 | 8.67 | V |  | n150 | 8.68 | V
nesmí být menší než 8 | nk | 6.89 | V | nesmí být menší než 8 | nk | 6.9 | V
| nk | 8.96 | V |  | nk | 8.97 | V
souč. změny nedostatku převýšení | nI | 17.23 | V | souč. změny nedostatku převýšení | nI | 17.26 | V
| nI,130 | 13.78 | V |  | nI,130 | 13.81 | V
| nI,150 | 13.34 | V |  | nI,150 | 13.36 | V
| nI,k | 13.78 | V |  | nI,k | 13.81 | V
přechodnice č. 2,2 |  |  |  | přechodnice č. 2,2
strmost vzestupnice | n | 10 | V | strmost vzestupnice | n | 10.02 | V
| n130 | 8 | V |  | n130 | 8.01 | V
| n150 | 7.74 | V |  | n150 | 7.75 | V
nesmí být menší než 8 | nk | 6.15 | V | nesmí být menší než 8 | nk | 6.16 | V
| nk | 8 | V |  | nk | 8 | V
souč. změny nedostatku převýšení | nI | 15.38 | V | souč. změny nedostatku převýšení | nI | 15.41 | V
| nI,130 | 12.31 | V |  | nI,130 | 12.33 | V
| nI,150 | 11.91 | V |  | nI,150 | 11.93 | V
| nI,k | 12.31 | V |  | nI,k | 12.33 | V
Niveleta koleje | [17 empty] | 5.163
Původní stav | [17 empty] | 4.46
Lom č. 1 | [9 empty] | Parametry lomů sklonu |  |  |  | poloměr) | Rv | 8500 |  | 10000
staničení | ZÚ | 121.3 | km | [6 empty] | Lom č. 2 |  |  |  | rozdíl sklonů | ¦s1;s2¦ | 0.989 | ‰ | 0.703
výška | h1 | 365.104 | m | ZÚ - L2 | [5 empty] | rozdíl sklonů | ¦s1;s2¦ | 1.6927 | ‰ | nějaká tečna | tz | 4.2032 | m | 3.515
|  |  |  | vzdálenost | ¦ZÚ;L2¦ | 0.086795 | km |  |  | nějaká tečna | tz | 6.1784 | m | vzd. vrcholu paraboly k lomu | yv | 0.0010393 | m
Lom č.2 |  |  |  | rozdíl výšek | ¦h1;h2¦ | -0.534 | m |  |  | vzd. vrcholu paraboly k lomu | yv | 0.0026145 | m |  | x1 |  | m
staničení | L2 | 121.3868 | km | sklon | s1 | -6.1524 | ‰ |  |  |  | x1 | 44.9127 | m |  | x2 |  | m
výška | h2 | 364.57 | m | [7 empty] | x2 | 32.556 | m | kontrola | 2tz |  | m
poloměr zaoblení lomu | Rv | 7300 | m | [6 empty] | kontrola | 2tz | 12.3568 | m | 2tz=x1-x2 | x1-x2 |  | m
[10 empty] | 2tz=x1-x2 | x1-x2 | 12.3568 | m
Nadjezd
staničení |  | 121.9344 | km
rozdíl délek |  | 0.54761 | km
výška |  | 362.1278 | m
¦VB1;Nadjezd¦ |  | 257.304 | m | L2 - L3
|  |  |  | vzdálenost | ¦L2;L3¦ | 0.72 | km
Lom č.3 |  |  |  | rozdíl výšek | ¦h2;h3¦ | -3.211 | m
staničení | L3 | 122.1068 | km | sklon | s2 | -4.4597 | ‰ |  |  | Lom č. 3
výška | h3 | 361.359 | m | [6 empty] | rozdíl sklonů | ¦s1;s2¦ | 0.29265 | ‰
poloměr zaoblení lomu | Rv | 6800 | m | L3 - KÚ | [5 empty] | nějaká tečna | tz | 0.99501 | m
|  |  |  | vzdálenost | ¦L3;KÚ¦ | 0.29522 | km |  |  | vzd. vrcholu paraboly k lomu | yv | 7.2797e-05 | m
Lom č.4 |  |  |  | rozdíl výšek | ¦h3;h4¦ | -1.403 | m |  |  |  | x1 | 30.3261 | m
staničení | KÚ | 122.402 | km | sklon | s3 | -4.7524 | ‰ |  |  |  | x2 | 32.3161 | m
výška | h4 | 359.956 | m | [6 empty] | kontrola | 2tz | 1.99 | m
[10 empty] | 2tz=x1-x2 | x1-x2 | -1.99 | m
Po optimalizaci
Výškové řešení
Lom č. 1
staničení | ZÚ | 121.3 | km
výška | h1 | 365.104 | m | ZÚ - L2
|  |  |  | vzdálenost | ¦ZÚ;L2¦ | 0.082907 | km
Lom č.2 |  |  |  | rozdíl výšek | ¦h1;h2¦ | -0.52 | m
staničení | L2 | 121.3829 | km | sklon | s1 | -6.2721 | ‰
výška | h2 | 364.584 | m
poloměr zaoblení lomu | Rv | 9000 | m
Oblouk č.1 |  |  |  | Oblouk č.2 | [9 empty] | délka úseku - parabola |  | 0.81489 | km
vzestupnice 1,1 |  |  |  | vzestupnice 1,1 | [9 empty] | délka úseku - po optimalizaci |  | 0.79179 | km
Navržené převýšení | D | 150 | mm | Navržené převýšení | D | 80 | mm
začátek přechodnice | ZP1 | 121.4436 | km | začátek přechodnice | ZP2=KP1 | 121.9239 | km
délka přechodnice | Lk1,1 | 180 | m | délka přechodnice | Lk1,1 | 107.519 | m
začátek oblouku | ZO | 121.6236 | km | začátek oblouku | ZO | 122.0314 | km
sklon | s1 | 0 |  | sklon | s1 | 0
sklon | s2 | 0.83333 | ‰ | sklon | s2 | 0.74405 | ‰ |  |  | staničení |  |  |  | staničení
maximální traťová rychlost | vmax | 149.5717 | km/h | maximální traťová rychlost | vmax | 149.5717 | km/h |  |  | lom č1 |  | 121.3 | km | lom č. 1 |  | 121.3
poloměr zaoblení lomu vzestupn. | Rv | 11500 | m | poloměr zaoblení lomu vzestupn. | Rv | 11500 | m |  |  | lom č. 2 |  | 121.3829 | km | lom č. 2 |  | 121.3829
0,5*v^2 | Rv > | 11185.8417 |  | 0,5*v^2 | Rv > | 11185.8417 |  |  |  | zp1 |  | 121.4448 | km | začátek přechodnice | ZP1 | 121.4436 | km
|  | vyhovuje |  |  |  | vyhovuje |  |  |  | zo1 |  | 121.6251 | km | začátek oblouku | ZO | 121.6236 | km
nějaká tečna | tz | 4.7917 | m | nějaká tečna | tz | 4.2783 | m |  |  | Ko1 |  | 121.7341 | km | lom č. 3 | L3 | 121.6732 | km
vzd. vrcholu paraboly k lomu | yv | 0.00099826 | m | vzd. vrcholu paraboly k lomu | yv | 0.00079582 | m |  |  | KP1 |  | 121.9144 | km | konec oblouku | KO | 121.7223 | km
prostor kde nesmí být lom sklonu |  | 121.4388 | km | prostor kde nesmí být lom sklonu |  | - | km |  |  | podjezd |  | 121.9338 | km | konec přechodnice | KP1=ZP2 | 121.9239 | km
|  | 121.6284 | km |  |  | 122.0357 | km |  |  | začátek přechodnice | ZP2 | 121.9539 | km | začátek přechodnice | ZP2=KP1 | 121.9239 | km
[10 empty] | začátek oblouku | ZO | 122.0499 | km | nadjezd |  | 121.9343 | km
vzestupnice 1,2 |  |  |  | vzestupnice 1,2 | [5 empty] | lom č. 3 | L3 | 122.1029 | km | začátek oblouku | ZO | 122.0314 | km
Navržené převýšení | D | 150 | mm | Navržené převýšení | D | 80 | mm |  |  | konec oblouku | KO | 122.1636 | km | lom č. 4 | L4 | 122.0851 | km
konec oblouku | KO | 121.7223 | km | konec oblouku | KO | 122.1394 | km |  |  | konec přechodnice | KP2 | 122.2596 | km | konec oblouku | KO | 122.1394 | km
délka přechodnice | Lk1,1 | 201.598 | m | délka přechodnice | Lk1,1 | 96 | m |  |  | lom č. 4 | KÚ | 122.4048 | km | konec přechodnice | KP2 | 122.2354 | km
konec přechodnice | KP1=ZP2 | 121.9239 | km | konec přechodnice | KP1=ZP2 | 122.2354 | km | [6 empty] | lom č. 5 | KÚ | 122.4016 | km
sklon | s1 | 0 |  | sklon | s1 | 0
sklon | s2 | 0.74406 | ‰ | sklon | s2 | 0.83333 | ‰
maximální traťová rychlost | vmax | 149.5717 | km/h | maximální traťová rychlost | vmax | 149.5717 | km/h
poloměr zaoblení lomu vzestupn. | Rv | 11500 | m | poloměr zaoblení lomu vzestupn. | Rv | 11500 | m
0,5*v^2 | Rv > | 11185.8417 |  | 0,5*v^2 | Rv > | 11185.8417
|  | vyhovuje |  |  |  | vyhovuje
nějaká tečna | tz | 4.2783 | m | nějaká tečna | tz | 4.7917 | m
vzd. vrcholu paraboly k lomu | yv | 0.00079583 | m | vzd. vrcholu paraboly k lomu | yv | 0.00099826 | m
prostor kde nesmí být lom sklonu |  | 121.718 | km | prostor kde nesmí být lom sklonu |  | 122.1346 | km
|  | - | km |  |  | 122.2402 | km
Lom č. 3 - nový |  |  |  | Lom č. 4 | [9 empty] | Parametry lomů sklonu
kde může být |  | 121.6284 |  | kde může být |  | 122.0357 | [7 empty] | Lom č. 2
|  | 121.718 |  |  |  | 122.1346 | [7 empty] | rozdíl sklonů | ¦s1;s2¦ | 0.9069 | ‰
rozdíl |  | 0.089626 |  | rozdíl |  | 0.098911 |  |  |  | Tkub |  | 153.126 | m | nějaká tečna | tz | 4.081 | m
staničení | L3 | 121.6732 | km | staničení | L3 | 122.0851 | km |  |  | konec přechodnice | KP2 | 122.2596 | km | vzd. vrcholu paraboly k lomu | yv | 0.00092527 | m
vzd. Od lomu č. 2 |  | 290.2917 | m | vzd od lomu č. 3 |  | 411.9421 | m |  |  | epsilon |  | 24.3273 | m |  | x1 | 56.4488 | m
výška | h2 | 362.5 | m | vzd od nadjezdu |  | 150.8058 | m |  |  | KP2 - KÚ |  | 142.367 | m |  | x2 | #REF! | m
rozdíl výšek | ¦h2;h3¦ | -2.084 | m | sklon | s3 | -2.1912 | ‰ |  |  | VB2 - KÚ |  | 319.8203 | m | kontrola | 2tz | 8.1621 | m
sklon | s2 | -7.179 | ‰ | výška | h4 | 361.5974 | m |  |  | Tnesym inflex |  | 153.592 | m | 2tz=x1-x2 | x1-x2 | #REF! | m
poloměr zaoblení lomu | Rv | 8900 | m |  |  | 361.5974 | m |  |  | konec přechodnice | KP2 | 122.2354 | km
Nadjezd |  |  |  | Lom č. 5 - KÚ | [5 empty] | ? |  | 166.2283 | m
odsazení kvůli elektrifikaci |  | 0.2 | m | staničení | KÚ | 122.4016 | km |  |  | VB2 - KÚ |  | 319.8203 | m
výška |  | 361.9278 | m | vzd od lomu č.4 |  | 316.4755 | m |  |  | KÚ |  | 122.4016 | m
délka tečny | T1,2 NESYM | 246.857 | m | výška | h5 | 359.962 | m
¦VB1;Nadjezd¦ |  | 257.304 | m | rozdíl výšek | ¦h4;h5¦ | -1.6354 | m
x |  | 10.447 | m | sklon | s4 | -5.1674 | ‰
staničení |  | 121.9343 | km
vzd od lomu č. 3 |  | 261.1363 | m
rozdíl výšek | ¦h3;hn¦ | -0.57219 | m
sklon | s3 | -2.1912 | ‰
|  |  |  | lom č. 1 |  | 121.3 | km | 365.104 | m
[5 empty] | s1 | -6.2721 | ‰
|  |  |  | lom č. 2 |  | 121.3829 | km | 364.584 | m
[5 empty] | s2 | -7.179 | ‰
[5 empty] | Rv | 9000
|  |  |  | lom č. 3 |  | 121.6732 | km | 362.5 | m
[5 empty] | s3 | -2.1912 | ‰
9500
|  |  |  | lom č. 4 |  | 122.0851 | km | 361.5974 | m
[5 empty] | s4 | -5.1674 | ‰
[5 empty] | Rv | 9000
|  |  |  | lom č. 5 |  | 122.4016 | km | 359.962 | m
Lom č. 2
|  |  |  | rozdíl sklonů | ¦s1;s2¦ | 0.9069 | ‰
|  |  |  | nějaká tečna | tz | 4.081 | m
|  |  |  | vzd. vrcholu paraboly k lomu | yv | 0.00092527 | m
[5 empty] | x1 | 56.4488 | m
[5 empty] | x2 | 64.6109 | m
|  |  |  | kontrola | 2tz | 8.1621 | m
|  |  |  | 2tz=x1-x2 | x2-x1 | 8.1621 | m
Lom č. 3
|  |  |  | rozdíl sklonů | ¦s2;s3¦ | 4.9878 | ‰
|  |  |  | nějaká tečna | tz | 23.6921 | m
|  |  |  | vzd. vrcholu paraboly k lomu | yv | 0.029543 | m
[5 empty] | x1 | 68.2004 | m
[5 empty] | x2 | 20.8161 | m
|  |  |  | kontrola | 2tz | 47.3843 | m
|  |  |  | 2tz=x1-x3 | x1-x2 | 47.3843 | m
Lom č. 4
|  |  |  | rozdíl sklonů | ¦s3;s4¦ | 2.9763 | ‰
|  |  |  | nějaká tečna | tz | 13.3932 | m
|  |  |  | vzd. vrcholu paraboly k lomu | yv | 0.0099654 | m
[5 empty] | x1 | 19.7205 | m
[5 empty] | x2 | 46.5069 | m
|  |  |  | kontrola | 2tz | 26.7864 | m
|  |  |  | 2tz=x1-x3 | x1-x2 | -26.7864 | m