## List1
Výška hrany nástupiště v oblouku nad TK
poloměr oblouku | R | 2448 | m
vzdálenost hrany od osy | L | 1670 | mm
navržené převýšení | D | 40 | mm
výška nástupiště nad TK | H | 550 | mm
| sin α | 0.026667 | -
| cos α | 0.99964 | -
výška nástupiště vně nad TK | X | 614.3377 | mm |  |  | 614.3377 | mm
výška nástupiště vnitř nad TK | X | 525.2711 | mm | 525.2711 | mm